## Sheet1
signal | Pin Name | Mark | Purpose | Group
FC2_P0 | P4_0 | P1 | SDA | external-RTC
FC2_P1 | P4_1 | P2 | SCL
FC4_P0 | P1_8 | A1 | UART_RX (console) | CONSOLE
FC4_P1 | P1_9 | B1 | UART_TX (console)
FC7_P0 | P3_2 | D15 | UART_RX (record) | RECORDING
FC7_P1 | P3_3 | D16 | UART_TX (record)
PIO2_1 | P2_1 | H1 |  | ACCESS TO EXTERNAL STORAGE
SDHC0_D1 | P2_2 | H3
SDHC0_D0 | P2_3 | J3
SDHC0_CLK | P2_4 | K3
SDHC0_CMD | P2_5 | K1
SDHC0_D3 | P2_6 | K2
SDHC0_D2 | P2_7 | L2
PIO4_17 | P4_17 | R9 | GPIO | CONTROL DIODES
PIO0_7 | P0_7 | C13 | GPIO
PIO0_9 | P0_9 | A12 | GPIO
PIO0_13 | P0_13 | F12 | GPIO
PIO2_11 | P2_11 | F14 | GPIO
ADC | P0_22 | B8 | ADC/CMP/GPIO | POWER LOSS DETECTION
I3C1_PUR | P1_11 | D3 | I3C1_PUR | TEMPERATURE SENSOR
I3C1_SDA | P1_16 | F6 | I3C1_SDA
I3C1_SCL | P1_17 | F4 | I3C1_SCL
FC3_P0 | P1_0 | A17 | UART_RX (GPS) | GPS MODULE
FC3_P1 | P1_1 | A16 | UART_TX (GPS)